## Sheet1
序号 | 名称 | 新增总量 | 单位 | 参考单价 | 参考总价 | 规格型号指标
1 | 6x6轻触开关 | 1000 | 个 | 0.1 | 100 | dip，按下力度2.55N及以上
2 | 4位共阳数码管 | 200 | 个 | 1 | 200 | dip，1英寸 高亮 共阳
3 | 103瓷片电容 | 1000 | 个 | 0.1 | 100 | 直插，精度10%，耐压50V
4 | 104瓷片电容 | 5000 | 个 | 0.1 | 500 | 直插，精度10%，耐压50V
5 | 105瓷片电容 | 1000 | 个 | 0.1 | 100 | 直插，精度10%，耐压50V
6 | 100k滑动变阻器 | 200 | 个 | 2 | 400 | 直插，美国BOURNS原装， 精度±10% ，温度系数±50ppm/℃
7 | 排针 | 200 | 个 | 1 | 200 | 40p单排铜针
8 | 杜邦线 | 200 | 个 | 1 | 200 | 40p 母-母
9 | 集成电路插座 | 400 | 个 | 0.2 | 80 | 14p，DIP
10 | 集成电路插座 | 200 | 个 | 0.5 | 100 | 40p，DIP
11 | cd4017 | 200 | 个 | 3 | 600 | 直插，全新原装进口
12 | 103瓷片电容 | 3000 | 个 | 0.08 | 240 | 直插，精度10%，耐压50V
13 | 黑色记号笔 | 30 | 支 | 5 | 150 | 三盒
14 | 数码管 | 2000 | 个 | 0.5 | 1000 | 0.5吋共阴
15 | 数码管 | 2000 | 个 | 0.5 | 1000 | 0.5吋共阳
16 | 4-7译码器 | 100 | 片 | 3 | 300 | 74LS48，全新原装进口
17 | 四RS锁存器 | 100 | 个 | 3 | 300 | 74LS279，全新原装进口
18 | 8-3线优先译码器 | 100 | 个 | 3 | 300 | 74LS148，全新原装进口
19 | 十进制同步加减计数器 | 200 | 个 | 3 | 600 | 74LS192，全新原装进口
20 | 二输入4与非门 | 100 | 个 | 3 | 300 | 74LS00，全新原装进口
21 | 三输入3与门 | 100 | 个 | 3 | 300 | 74LS11，全新原装进口
22 | 单稳态触发器 | 100 | 个 | 3 | 300 | 74LS121，全新原装进口
23 | 单刀双掷开关 | 200 | 个 | 0.2 | 40 | 1×2
24 | 数字拨码开关 | 100 | 个 | 0.2 | 20 | 4路
25 | 二输入端四与非门 | 200 | 个 | 3 | 600 | 74LS00，全新原装进口
26 | 四输入端双与非门 | 100 | 个 | 3 | 300 | 74LS20，全新原装进口
27 | 二输入端四异或门 | 300 | 个 | 3 | 900 | 74LS86，全新原装进口
28 | 四输入与或非门 | 100 | 个 | 3 | 300 | 74LS54，全新原装进口
29 | 2-4线译码器 | 100 | 个 | 3 | 300 | 74LS139，全新原装进口
30 | 双4选1数据选择器 | 100 | 个 | 3 | 300 | 74LS153，全新原装进口
31 | 双D触发器 | 300 | 个 | 3 | 900 | 74LS74，全新原装进口
32 | 双JK触发器 | 100 | 个 | 3 | 300 | 74LS112，全新原装进口
33 | 三极管 | 3000 | 个 | 0.05 | 150 | 9013，全新原装
34 | 三极管 | 2000 | 个 | 0.05 | 100 | 8550，全新原装
35 | 三极管 | 1000 | 个 | 0.05 | 50 | 8050，全新原装
36 | 三极管 | 1000 | 个 | 0.05 | 50 | 9014，全新原装
37 | 三极管 | 2000 | 个 | 0.05 | 100 | 9018，全新原装
38 | 三极管 | 100 | 个 | 0.5 | 50 | 2N2222A，铁壳封装，MICROCHIP，全新原装
39 | 线性电源 | 5 | 个 | 120 | 600 | 双12V 5V 3.3V 2.5V 20W，输出纹波1mVpp
40 | 开关电源模块 | 5 | 个 | 20 | 100 | tps63020，2.5V 3.3V 4.3V 5V可选输出，带负载输出纹波小于10mVpp
41 | 开关电源模块 | 5 | 个 | 20 | 100 | tps5430，最大输出电流4A，输出电压±5V，纹波小于20mVpp
42 | 仪表放大模块 | 5 | 个 | 80 | 400 | 单电源AD620程控放大器模块 单端/差分，板载SMA、BNC双接口
43 | 高频放大模块 | 5 | 个 | 80 | 400 | opa690模块，供电电压±5V，增益连续可调，板载SMA、BNC双接口
44 | 窄带滤波器 | 2 | 个 | 150 | 300 | 供电电压±5V，带宽10M，Q值大于500
45 | 高频AGC VCA810 模块 | 2 | 个 | 50 | 100 | 带宽最高150M，增益起伏≤1dB，手动/程控 -40dB～40dB自调节，
46 | 低频AGC模块 MAX9814放大器模块 | 10 | 个 | 50 | 500 | 40/50/60dB增益，同时具备SMA和接线柱的输入输出接口，电源2.7-5V
47 | LM331 | 20 | 个 | 10 | 200 | dip，全新原装进口
48 | V-I模块，OPA547模块 压控恒流源 | 2 | 个 | 80 | 160 | 单电源+8V to +60V，双电源 ±4V to ±30V
49 | 程控滤波模块 | 2 | 个 | 200 | 400 | MAX262模块
50 | AD637模块 | 4 | 个 | 200 | 800 | AD637模块 有效值检测模块，全新原装进口
51 | 双路AD835模拟乘法器模块 250MHz宽带 四象限乘法器 调制解调器 | 2 | 个 | 200 | 400 | 双路AD835模拟乘法器模块 250MHz宽带 四象限乘法器 调制解调器
52 | 无线发射模块 无线接收模块 调制解调模块 双路语音同传 2019 G题 | 2 | 对 | 220 | 440 | 1对收发模块；带电线；载波频率76MHz-108MHz；载波步长50kHz；调制频率200Hz-8kHz；通信距离大于8m
53 | 通用板 | 200 | 块 | 9 | 1800 | 8cm×12cm，FR4，厚度2mm；镀锡
54 | openmv模块 | 4 | 个 | 500 | 2000 | 星瞳OpenMV4 H7 R2 Cam智能摄像头正版 AI图像识别 颜色巡线扫码
55 | 1-10mh工字电感 | 200 | 个 | 1 | 200 | 8*10mm,1mh，2mh，5mh，6.8mh，10mh，各40个
56 | 1-10mh工字电感 | 200 | 个 | 1 | 200 | 6*8mm,1mh，2mh，5mh，6.8mh，10mh，各40个
57 | 配频配幅电感电容 | 20 | 个 | 10 | 200 | 20kHz±0.1%精度配频配幅电感电容 智能车电磁组 呆萌侠电子科技
58 | 35kg单轴数字舵机 | 4 | 个 | 150 | 600 | 众灵科技 PWM舵机数字舵机单双轴机械臂机器人大扭力高精度防堵转
59 | 测试线 | 100 | 个 | 10 | 1000 | 1m长
60 | 示波器探头 | 20 | 个 | 50 | 1000 | 大于100M
61 | IAP15W4K61S4 | 400 | 个 | 10 | 4000 | PDIP40，全新原装
62 | 电源接插件2P | 3000 | 个 | 1 | 3000 | 2.54mm，含头
63 | 电源接插件2P | 3000 | 个 | 0.8 | 2400 | KF301-2P/3P/4P位接线端子PCB端子5.08MM接线柱可拼接大电流插件
64 | 电源接插件3P | 300 | 个 | 0.8 | 240 | KF301-2P/3P/4P位接线端子PCB端子5.08MM接线柱可拼接大电流插件
65 | 电源接插件4P | 100 | 个 | 0.8 | 80 | KF301-2P/3P/4P位接线端子PCB端子5.08MM接线柱可拼接大电流插件
66 | DS18b20温度传感器 | 40 | 个 | 10 | 400 | 全新原装进口
67 | DH11温湿度传感器 | 40 | 个 | 10 | 400 | 全新原装进口
68 | LM324 | 500 | 个 | 3 | 1500 | dip，全新原装进口
69 | 单片机开发系统，STM32f407开发板，开发套件 | 5 | 个 | 500 | 2500 | 硬件资源：PCB沉金工艺、排针排座全铜镀金、主芯片STM32F407ZGT6 LQFP144、外扩16MBytes SPI FLASH、外扩1MByte SRAM、外扩EEPROM、TF卡接口(SDIO)、USB串口、CAN通信接口、485通信接口、232通信接口、GSM/GPRS接口、uSB Slave/Host、串口WIFI/以太网/蓝牙接口、GPS接口、红外接收、1个光敏传感器、1个摄像头接口、1个数字温度传感器接口，支持DS18B20/DHT11、2.8/3.5/4.3/7寸触摸液晶接、OLED显示屏接口、3个LED、4个按键、蜂鸣器、1个电容触摸按键、适配器接口(6~15V)、1个RTC后备电池座、2个USB取电、3.3V/5V电源接入口各一组、一键下载功能(串口下载,通信,供电三合一)、JTAG/SWD调试接、1个USB转TTL串口。 教学视频：STM32 HAL库开发教学视频、FreeRTOS实时系统、LVGL图形界面、LWIP网络、UCOSIII、EMWIN，每种类别教学视频覆盖所有知识点 使用教程：STM32F4基础、EMWIN、FreeRTOS、LittleVGL、uCOS、LWIP、RT-Thread 开发指南。 源代码：基础实验例程例程覆盖STM32所有外设，并分寄存器和HAL库两个版本不少于80个案例、UCOSIII实验不少于25个案例、FreeRTOS实验不少于25个案例、EMWIN实验不少于50个案例、LittleVGL实验不少于60个案例、LWIP网络不少于25个案例、RT-Thread 不少于35个案例。 综合案例：姿态感知与控制；防丢器；远程智能家居控制；室内定位；基于DDS的信号发生及参数测量；微量质量检测系统。 提供开发板所有的电路原理图、PCB图、底层源代码
70 | 单片机开发系统，STM32f103开发板，开发套件 | 5 | 个 | 400 | 2000 | 硬件资源：PCB沉金工艺、排针排座全铜镀金、主芯片STM32F103ZET6 LQFP144、外扩16MBytes SPI FLASH、外扩1MByte SRAM、外扩EEPROM、SD卡接口(SDIO) USB串口、CAN通信接口、485通信接口、232通信接口、无线模块接口、GSM/GPRS接口、USB Slave、串口WIFI/以太网/蓝牙接口、GPS接口、红外接收、1个光敏传感器、摄像头接口、数字温度传感器接口，支持DS18B20/DHT11、2.8/3.5/4.3/7寸触摸液晶接口、OLED显示屏接口、3个LED、4个按键、蜂鸣器、1个电容触摸按键、适配器接口(6~15V)、1个RTC后备电池座、2个USB取电口、3.3V/5V电源接入各一组、—键下载功能(串下载,通信,供电三合一)、JTAG/SWD调试接、1个USB转TTL串口。 教学视频：STM32 HAL库开发教学视频、FreeRTOS实时系统、LVGL图形界面、LWIP网络、UCOSIII、EMWIN，每种类别教学视频覆盖所有知识点。 使用教程：STM32F1基础、EMWIN、FreeRTOS、LittleVGL、uCOS、LWIP、RT-Thread 开发指南。 源代码：基础实验例程例程覆盖STM32所有外设，并分寄存器和HAL库两个版本不少于80个案例、UCOSIII实验不少于25个案例、FreeRTOS实验不少于25个案例、EMWIN实验不少于50个案例、LittleVGL实验不少于60个案例、LWIP网络不少于25个案例、RT-Thread 不少于35个案例。 综合案例：姿态感知与控制；防丢器；远程智能家居控制；室内定位；基于DDS的信号发生及参数测量；微量质量检测系统 提供开发板所有的电路原理图、PCB图、底层源代码
71 | 单片机开发系统 RK3568鸿蒙开发板OpenHarmony/Linux/安卓AI人工智开发板 | 1 | 个 | 500 | 500 | 硬件至少包括如下资源：SOC系统芯片Rockchip RK3568（带散热片）、内存大于等于2GB、存储大于等于32GB、输入电源 DC 12V/24、系统至少支持 OpenHarmony、Android、Linux三种操作系统、至少6层板PCB板；显示接口 1x HDMI2.0(Type-A)接口，1x MIPI接口；以太网 1x GMAC(10/100/1000M)；无线网络 SDIO接口，支持WIFI6,BT4.2；摄像头接口 MIPI-CSI2、USB 2x USB2.0 Host,Type-A、1x USB3.0 Host,Type-A、1x USB3.0 oTG、SDMMC 1x Micro SD Card3.0；按键 1x Vol+/Recovery、1x Reset、1x Power 1x Vol- 1x Mute；调试 1x调试串口；三色灯 3x LED；扩展接口:2xADC接口、2x I2C接口、GPIO口。 软件资源：含鸿蒙、Linux、安卓三项操作系统，默认板载鸿蒙； 鸿蒙：不少于40项关于操作系统的代码例程； Linux：每种外围硬件有相应的代码例程； 安卓：每种外围硬件有相应的代码例程；不同系统例程配备相应的电子版指导书。不同操作系统下包含至少15项AI应用案例。 综合案例：基于电参量的在线电器AI识别 提供开发板所有的电路原理图、PCB图、底层源代码
72 | TL441 | 10 | 个 | 4 | 40 | 对数放大器，全新原装进口
73 | LM393 | 10 | 个 | 4 | 40 | dip，单电源比较器，全新原装进口
74 | LM4121 | 10 | 个 | 4 | 40 | 可编程电流源，全新原装进口
75 | MC34063ADR | 50 | 个 | 4 | 200 | SOP-8，全新原装进口
76 | AMS1117-3V3 | 100 | 个 | 4 | 400 | SOT223_L，全新原装进口
77 | AMS1085 | 100 | 个 | 4 | 400 | 转3.3/5.0，全新原装进口
78 | LM2940S-5.0 | 100 | 个 | 4 | 400 | TO-263 贴片稳压器，全新原装进口
79 | 焊锡丝 | 40 | 个 | 180 | 7200 | 重量0.5kg无铅直径0.8mm
49470